## theorie
calcul guide sous coupure
2022-03-15
G AUXEPAULES
Calcul frequence coupure selon dimension du guide:
Dans un guide d'ondes circulaire, le premier mode à apparaitre quand la
fréquence augmente est le mode TE11 dont la longueur d'onde de coupure λc est
donnée par :
diametre guide : | 0.015 | m
rayon guide : | 0.0075 | m
longueur d'onde coupure : | 0.02559 | m
freq coupure: | 11723.3294 | MHz | Le guide peut être vu comme un filtre passe haut. Il faut donc que la frequence de coupure soit superieure à la frequence maximum que l'on souhaite attenuer.
Calcul attenuation du guide à une fréquence spécifique:
A la longueur d'ondes λ, l'atténuation α en dB/m est donnée par : |  |  |  | (a est le rayon du guide)
Fréquence max en MHz : | 4000 | (freq max à attenuer par le guide sous coupure)
Longueur d'ondes en m: | 0.075
attenuation : | 2004.7165 | dB/m
longueur guide : | 0.1 | m
attenuation guide : | 200.4717 | dB
Rayon en mètres variant de 2.5 mm à 2 cm : a := .0025 , .005 .. .02
La longueur d'ondes la moins atténuée λ est celle qui correspond à la fréquence la plus
haute que l'on veut protéger dans le projet FORT, soit f = 3500 MHz. Pour qu'elle soit
atténuée, il faut bien sûr que λ > λc.

## graph
|  |  | attenuation desirée | 80 | dB
rayon (m) | lambda coupure (m) | freq coupure (MHz) | attenuation (dB/m) | equation | longueur
0.002 | 0.006824 | 43962.4853 | 7964.4451 | -0.078065 | 0.010035
0.0025 | 0.00853 | 35169.9883 | 6356.5794 | -0.1225 | 0.012566
0.003 | 0.010236 | 29308.3236 | 5281.8555 | -0.17735 | 0.015113
0.0035 | 0.011942 | 25121.4202 | 4511.7629 | -0.24268 | 0.017678
0.004 | 0.013648 | 21981.2427 | 3932.0429 | -0.31916 | 0.020264
0.0045 | 0.015354 | 19538.8824 | 3479.2148 | -0.40689 | 0.022877
0.005 | 0.01706 | 17584.9941 | 3115.1871 | -0.50669 | 0.025518
0.0055 | 0.018766 | 15986.3583 | 2815.7163 | -0.6188 | 0.028192
0.006 | 0.020472 | 14654.1618 | 2564.6373 | -0.74422 | 0.030903
0.0065 | 0.022178 | 13526.9186 | 2350.7554 | -0.88339 | 0.033656
0.007 | 0.023884 | 12560.7101 | 2166.0716 | -1.0374 | 0.036454
0.0075 | 0.02559 | 11723.3294 | 2004.7165 | -1.2072 | 0.039304
0.008 | 0.027296 | 10990.6213 | 1862.285 | -1.394 | 0.042209
0.0085 | 0.029002 | 10344.1142 | 1735.4048 | -1.599 | 0.045177
0.009 | 0.030708 | 9769.4412 | 1621.4497 | -1.8238 | 0.048214
0.0095 | 0.032414 | 9255.2601 | 1518.3422 | -2.07 | 0.051326
0.01 | 0.03412 | 8792.4971 | 1424.4166 | -2.3398 | 0.054521
0.0105 | 0.035826 | 8373.8067 | 1338.3198 | -2.6353 | 0.057807
0.011 | 0.037532 | 7993.1792 | 1258.9399 | -2.9594 | 0.061195
0.0115 | 0.039238 | 7645.6496 | 1185.3532 | -3.315 | 0.064694
0.012 | 0.040944 | 7327.0809 | 1116.7838 | -3.7058 | 0.068316
0.0125 | 0.04265 | 7033.9977 | 1052.5737 | -4.1362 | 0.072075
0.013 | 0.044356 | 6763.4593 | 992.1582 | -4.6112 | 0.075985
0.0135 | 0.046062 | 6512.9608 | 935.0478 | -5.1369 | 0.080063
0.014 | 0.047768 | 6280.355 | 880.813 | -5.7206 | 0.08433
0.0145 | 0.049474 | 6063.7911 | 829.0717 | -6.3713 | 0.088809
0.015 | 0.05118 | 5861.6647 | 779.4788 | -7.0995 | 0.093525
0.0155 | 0.052886 | 5672.5788 | 731.7165 | -7.919 | 0.098509
0.016 | 0.054592 | 5495.3107 | 685.4862 | -8.8463 | 0.1038
0.0165 | 0.056298 | 5328.7861 | 640.4991 | -9.9031 | 0.10944
0.017 | 0.058004 | 5172.0571 | 596.4667 | -11.1171 | 0.11548
0.0175 | 0.05971 | 5024.284 | 553.089 | -12.5247 | 0.122
0.018 | 0.061416 | 4884.7206 | 510.039 | -14.1751 | 0.12906
0.0185 | 0.063122 | 4752.7011 | 466.9397 | -16.1368 | 0.13677
0.019 | 0.064828 | 4627.63 | 423.3271 | -18.5075 | 0.14526
0.0195 | 0.066534 | 4508.9729 | 378.5858 | -21.4337 | 0.1547
0.02 | 0.06824 | 4396.2485 | 331.8218 | -25.148 | 0.16531
0.013 | 0.044356 | 6763.4593 | 992.1582 | -4.6113 | 0.075985
donnee->solveur